## 1 E.1 分部分项工程量清单计价表
E.1 分部分项工程量清单计价表
工程名称：社管系功能室装修 |  |  |  |  | 标段： |  |  |  |  | 第1页 共6页
序号 | 项目编码 | 项目名称 | 项目特征描述 | 计量 单位 |  | 工程量 | 金额（元）
[7 empty] | 综合单价 | 合价 | 其中
[9 empty] | 定额 人工费 |  | 定额 机械费 | 暂估价
| 0111 | 楼地面装饰工程
1 | 011101001001 | 水泥砂浆楼地面 | 1、名称：社管系功能室 2、20mm厚1:3水泥砂浆找平层 3、具体详见图纸、图集、答疑、招标文件、政府相关文件、规范等其它资料，满足验收要求 | m2 |  | 100.690
2 | 011102003001 | 块料楼面 | 1、部位：社管系功能室 2、结合层厚度、砂浆配合比或粘接剂种类：20mm厚1:3干硬性水泥砂浆结合层，表面撒水泥粉 3、面层材料品种、规格、颜色：8-10厚600X600地砖面层,干水泥擦缝 4、具体详见图纸、图集、答疑、招标文件、政府相关文件、规范等其它资料，满足验收要求 | m2 |  | 100.690
分部小计
| 0112 | 墙、柱面装饰与隔断、幕墙工程
3 | 011201001005 | 墙面一般抹灰 | 1、部位：社管系功能室墙面 2、素水泥浆一道（内掺建筑胶） 3、12厚1:1:6水泥石灰膏砂浆，打底扫毛或划出纹道 4、5厚1:0.3:3水泥石灰膏砂浆粉面 5、具体详见图纸、图集、答疑、招标文件、政府相关文件、规范等其它资料，满足验收要求 | m2 |  | 112.110
E.1 分部分项工程量清单计价表
工程名称：社管系功能室装修 |  |  |  |  | 标段： |  |  |  |  | 第2页 共6页
序号 | 项目编码 | 项目名称 | 项目特征描述 | 计量 单位 |  | 工程量 | 金额（元）
[7 empty] | 综合单价 | 合价 | 其中
[9 empty] | 定额 人工费 |  | 定额 机械费 | 暂估价
4 | 011204003001 | 块料墙面 | 1、部位：社管系功能室墙面从地面到窗台位置 2、素水泥浆一道（內掺建筑胶） 3、5厚1:2建筑胶水泥砂浆结合层 4、300*600面砖 5、白水泥擦缝 6、具体详见图纸、图集、答疑、招标文件、政府相关文件、规范等其它资料，满足验收要求 | m2 |  | 36.690
分部小计
| 0113 | 天棚工程
5 | 011301001001 | 天棚抹灰 | 1、部位：社管系功能室天棚 2、基层处理：修补平整，素水泥浆一道（内掺建筑胶） 3、6厚1:0.3:3水泥石灰膏砂浆打底扫毛 4、厚1:0.3:3水泥石灰砂浆粉面抹平 5、具体详见图纸、图集、答疑、招标文件、政府相关文件、规范等其它资料，满足验收要求 | m2 |  | 108.540
分部小计
| 0114 | 油漆、涂料、裱糊工程
6 | 011406003001 | 墙面满刮腻子 | 1、部位：社管系功能室墙面、天棚 2、腻子种类：2厚面层耐水腻子刮平 3、楼梯间2厚 4、具体详见图纸、图集、答疑、招标文件、政府相关文件、规范等其它资料，满足验收要求 | m2 |  | 183.960
E.1 分部分项工程量清单计价表
工程名称：社管系功能室装修 |  |  |  |  | 标段： |  |  |  |  | 第3页 共6页
序号 | 项目编码 | 项目名称 | 项目特征描述 | 计量 单位 |  | 工程量 | 金额（元）
[7 empty] | 综合单价 | 合价 | 其中
[9 empty] | 定额 人工费 |  | 定额 机械费 | 暂估价
7 | 011406001001 | 墙面喷刷涂料 | 1、部位：社管系功能室墙面、天棚 2、油漆品种、刷漆遍数：内墙乳胶漆二道 3、具体详见图纸、图集、答疑、招标文件、政府相关文件、规范等其它资料，满足验收要求 | m2 |  | 183.960
分部小计
| 0115 | 拆除及其他工程
8 | 010810001001 | 窗帘 | 1、窗帘材质：布艺窗帘 2、具体详见图纸、图集、答疑、招标文件、政府相关文件、规范等其它资料，满足验收要求 | m2 |  | 62.400
9 | WB011501002001 | 黑板 | 1、材料品种、规格、颜色：推拉式多媒体黑板 2、位置：教室前后大小两块黑板，具体样式及位置由建设单位确认后采购 3、具体详见图纸、图集、答疑、招标文件、政府相关文件、规范等其它资料，满足验收要求 | 块 |  | 2.000
10 | 011604002002 | 抹灰层拆除 | 1、拆除部位：社管系功能室原墙面、天棚抹灰铲除 2、含垃圾外运等，投标人自行考虑报价，中标后不调整 3、具体详见图纸、图集、答疑、招标文件、政府相关文件、规范等其它资料，满足验收要求 | 项 |  | 1.000
E.1 分部分项工程量清单计价表
工程名称：社管系功能室装修 |  |  |  |  | 标段： |  |  |  |  | 第4页 共6页
序号 | 项目编码 | 项目名称 | 项目特征描述 | 计量 单位 |  | 工程量 | 金额（元）
[7 empty] | 综合单价 | 合价 | 其中
[9 empty] | 定额 人工费 |  | 定额 机械费 | 暂估价
11 | 011701006001 | 满堂脚手架 | 1、搭设方式、部位：墙梁柱天棚面装饰等 2、详见图纸，综合考虑，中标后不予调整 3、投标单位根据现有的图纸资料、招标文件和施工规范等资料，充分考虑，一次性报价，中标后不得调整 4、具体详见图纸、图集、答疑、招标文件、政府相关文件、规范等其它资料，满足验收要求 | m2 |  | 100.690
12 | WB011703002001 | 装饰垂直运输 | 1、投标单位根据现有的图纸资料、招标文件和施工规范等资料，充分考虑，一次性报价，中标后不得调整 2、具体详见图纸、图集、答疑、招标文件、政府相关文件、规范等其它资料，满足验收要求 | 项 |  | 1.000
13 | WB011501005001 | 成品保护 | 1、保护对象名称，材质：对现有灯具及风扇进行保护 2、防护要求：如因施工破坏，需原样恢复 3、投标单位根据现有的图纸资料、招标文件和施工规范等资料，充分考虑，一次性报价，中标后不得调整 4、具体详见图纸、图集、答疑、招标文件、政府相关文件、规范等其它资料，满足验收要求 | 项 |  | 1.000
分部小计
| 0304 | 安装工程
E.1 分部分项工程量清单计价表
工程名称：社管系功能室装修 |  |  |  |  | 标段： |  |  |  |  | 第5页 共6页
序号 | 项目编码 | 项目名称 | 项目特征描述 | 计量 单位 |  | 工程量 | 金额（元）
[7 empty] | 综合单价 | 合价 | 其中
[9 empty] | 定额 人工费 |  | 定额 机械费 | 暂估价
14 | 030411001001 | 配管 | 1、名称：电气配管 2、材质：PC20 3、其他：具体详见图纸、图集、答疑、招标文件、政府相关文件、规范等其他资料，满足验收要求 | m |  | 280.000
15 | 030411001002 | 配管 | 1、名称：电气配管 2、材质：PC25 3、其他：具体详见图纸、图集、答疑、招标文件、政府相关文件、规范等其他资料，满足验收要求 | m |  | 40.000
16 | 030411004001 | 配线 | 1、名称：电气配线 2、配线形式：穿管或沿桥架敷设 3、型号：BV-2.5 4、其他：具体详见图纸、图集、答疑、招标文件、政府相关文件、规范等其他资料，满足验收要求 | m |  | 350.000
17 | 030411004003 | 配线 | 1、名称：电气配线 2、配线形式：穿管或沿桥架敷设 3、型号：BV-4 4、其他：具体详见图纸、图集、答疑、招标文件、政府相关文件、规范等其他资料，满足验收要求 | m |  | 120.000
E.1 分部分项工程量清单计价表
工程名称：社管系功能室装修 |  |  |  |  | 标段： |  |  |  |  | 第6页 共6页
序号 | 项目编码 | 项目名称 | 项目特征描述 | 计量 单位 |  | 工程量 | 金额（元）
[7 empty] | 综合单价 | 合价 | 其中
[9 empty] | 定额 人工费 |  | 定额 机械费 | 暂估价
18 | 030411004002 | 配线 | 1、名称：电气配线 2、配线形式：穿管或沿桥架敷设 3、型号：网线 4、其他：具体详见图纸、图集、答疑、招标文件、政府相关文件、规范等其他资料，满足验收要求 | m |  | 160.000
19 | 030404035001 | 插座 | 1、名称：地插 2、其他：具体详见图纸、图集、答疑、招标文件、政府相关文件、规范等其他资料，满足验收要求 | 个 |  | 4.000
20 | 030502012001 | 信息插座 | 1、名称：网线插座 2、其他：具体详见图纸、图集、答疑、招标文件、政府相关文件、规范等其他资料，满足验收要求 | 个(块) |  | 8.000
21 | 030404035002 | 插座 | 1、名称：五孔插座 2、其他：具体详见图纸、图集、答疑、招标文件、政府相关文件、规范等其他资料，满足验收要求 | 个 |  | 8.000
22 | 030404035003 | 插座 | 1、名称：空调插座 2、其他：具体详见图纸、图集、答疑、招标文件、政府相关文件、规范等其他资料，满足验收要求 | 个 |  | 2.000
分部小计

## 2 附录F 措施项目清单计价表
附录F 措施项目清单与计价表
工程名称：社管系功能室装修 |  |  | 标段： |  |  | 第1页 共1页
序号 | 项目编码 | 项目名称 |  | 计算基础 | 费率（%） |  | 金额（元）
1 | ZC-01 | 夜间施工增加费 |  |  | 0.500
2 | ZC-02 | 二次搬运费 |  |  | 1.200
3 | ZC-03 | 冬雨季施工增加费 |  |  | 0.700
4 | ZC-04 | 已完工程及设备保护费 |  |  | 0.500
5 | ZC-05 | 工程定位复测费 |  |  | 0.800
6 | ZC-06 | 非夜间施工照明费
7 | ZC-07 | 临时保护设施费 |  |  | 0.100
8 | ZC-08 | 赶工措施费
合 计

## 3 附录G 不可竞争项目清单与计价表
附录G 不可竞争项目清单与计价表
工程名称：社管系功能室装修 |  |  | 标段： |  |  | 第1页 共1页
序号 | 项目编码 | 项目名称 |  | 计算基数 | 费率（%） |  | 金额（元）
1 | ZF-01 | 环境保护费 |  |  | 1.000
2 | ZF-02 | 文明施工费 |  |  | 3.600
3 | ZF-03 | 安全施工费 |  |  | 3.100
4 | ZF-04 | 临时设施费 |  |  | 5.800
5 | ZF-05 | 工程排污费
合 计

## 4 H.1 其他项目清单与计价汇总表
H.1 其他项目清单与计价汇总表
工程名称：社管系功能室装修 |  | 标段： |  | 第1页 共1页
序号 | 项目名称 |  | 金额(元)
1 | 暂列金额
2 | 专业工程暂估价
3 | 计日工
4 | 总承包服务费
合 计

## 5 H.2 暂列金额明细表
H.2 暂列金额明细表
工程名称：社管系功能室装修 |  |  | 标段： |  | 第1页 共1页
序号 | 项目名称 | 计量单位 |  | 暂定金额(元) |  | 备注
合 计

## 6 H.3 专业工程暂估价计价表
H.3 专业工程暂估价计价表
工程名称：社管系功能室装修 |  |  | 标段： |  | 第1页 共1页
序号 | 工程名称 | 工程内容 |  | 金额(元) |  | 备注
合 计

## 7 H.4 计日工表
H.4 计日工表
工程名称：社管系功能室装修 |  |  | 标段： |  |  | 第1页 共1页
编码 | 项目名称 | 单位 |  | 数量 | 综合单价 |  | 合价（元）
一 | 人工
人工费小计
二 | 材料
材料费小计
三 | 施工机械
施工机械费小计
合 计

## 8 H.5 总承包服务费计价表
H.5 总承包服务费计价表
工程名称：社管系功能室装修 |  |  | 标段： |  |  | 第1页 共1页
序号 | 工程名称 | 项目价值(元) |  | 服务内容 | 费率(％) |  | 金额(元)
1 | 发包人发包专业工程
2 | 发包人供应材料
合 计

## 9 附录I 税金计价表
附录I 税金计价表
工程名称：社管系功能室装修 |  |  | 标段： |  | 第1页 共1页
序号 | 项目名称 | 计算基础 |  | 计算基数 |  | 费率(％) | 金额(元)
1 | 增值税 | 分部分项工程费+措施项目费+不可竞争费+其他项目费 |  |  |  | 9.000
合 计

## 10 J.1 材料（工程设备）暂估单价一览表
J.1 材料（工程设备）暂估单价一览表
工程名称：社管系功能室装修 |  | 标段： |  |  | 第1页 共1页
序号 | 材料(工程设备)名称、规格、型号 |  | 计量单位 | 数量 |  | 单价(元)

## 11 J.2 发包人提供材料（工程设备）一览表
J.2 发包人提供材料（工程设备）一览表
工程名称：社管系功能室装修 |  |  | 标段： |  |  |  | 第1页 共1页
序号 | 材料(工程设备)名称、规格、型号 | 计量单位 |  | 数量 | 单价(元) | 合价(元) |  | 备注