## 培训中心、4#分配、图书馆、礼堂配电检修、试验、标准化布置
礼堂、图书中心、培训中心、4#分配（后勤楼）配电房清单 （包含设备检验消缺、试验、配电房标准化设置、供电部门报审报竣）
序号 | 项目 | 名称 | 事项内容 | 计量 单位 | 工程量 | 金额 |  | 备注
[6 empty] | 综合单价 | 合价
1 | 设备检验、消缺、试验 | 低压柜干燥、除尘 | 柜内元器件、母线、端子、柜体 | 台 | 45
2 |  | 低压柜检验 | 柜内开关、元器件、引线绝缘检测 | 台 | 45 |  |  | 消缺由施工单位负责
3 |  | 高压柜干燥、除尘 | 柜内元器件、母线、端子、柜体 | 台 | 5
4 |  | 高压柜检验 | 柜内开关、元器件、母线检测 | 台 | 5 |  |  | 消缺由施工单位负责
8 |  | 高压柜进线电缆试验 | 10KV | 项 | 1 |  |  | 消缺由施工单位负责
9 |  | 变压器电缆试验 | 10KV | 台 | 1 |  |  | 消缺由施工单位负责
10 |  | 接地网试验 | 试验 | 组 | 4 |  |  | 消缺由施工单位负责
11 |  | 接地网重做制作、安装 | 4*40mm 热镀锌扁钢（60米） | 项 | 1 |  |  | 新增
12 |  | 接地网检修 | 除锈、刷漆 | 项 | 1
13 |  | 柜基础槽钢检修 | 除锈、刷漆 | 套 | 2
14 |  | 应急灯 |  | 台 | 8 |  |  | 含安装接线
15 |  | 灯管更换 |  | 根 | 8 |  |  | 调试
|  | YJV-4X240 |  | M | 10 |  |  | 后勤楼临时用电含安装接线
16 |  | 纱窗 | 1000*1200mm金属网 | 个 | 3 |  |  | 安装
17 |  | 10kv以下系统调试 | 出试验报告 | 组 | 4 |  |  | 施工单位提供原始试验报告
18 |  | 1kv以下系统调试 | 出试验报告 | 组 | 6 |  |  | 施工单位提供原始试验报告
19 | 配电房标准化设置 | 安全工器具 | 绝缘手套、绝缘靴、验电笔、（含试验报告） | 套 | 4 |  |  | 含工具柜
20 |  | 绝缘垫 | 10KV | 米 | 112 |  |  | 裁剪敷设
21 |  | 除湿机 |  | 台 | 5 |  |  | 含安装接线
22 |  | 轴流风机 |  | 台 | 2 |  |  | 含安装接线、开孔
23 |  | 挡鼠板 | 1200*600mm | 块 | 1 |  |  | 不锈钢材质
24 |  | 挡鼠板 | 1700*600mm | 块 | 1 |  |  | 不锈钢材质
25 |  | 挡鼠板 | 1800*600mm | 块 | 2 |  |  | 不锈钢材质
26 |  | 挡鼠板 | 1900*600mm | 块 | 1 |  |  | 不锈钢材质
27 |  | 挡鼠板 | 2000*600mm | 块 | 3 |  |  | 不锈钢材质
28 |  | 挡鼠板 | 2200*600mm | 块 | 1 |  |  | 不锈钢材质
29 |  | 灭火器箱 |  | 个 | 1 |  |  | 普通铁皮喷塑
30 |  | 环氧地坪 |  | m2 | 509
31 |  | 配电房规章制度、一次图 | 会堂、图书中心、培训中心、4#分配 | 套 | 4
32 |  | 报竣工资料 | 会堂、图书中心、培训中心、4#分配配电房资料整理报送 | 项 | 4 |  |  | 施工单位提供原始资料，出厂检验报告、产品合格证等且符合设计要求
33 |  | 协调供电部门相关单位验收、送电 | 会堂、图书中心、培训中心、4#分配配电房 | 项 | 1 |  |  | 初验、复验、送电
34 |  | 小计
35 |  | 税金 |  | 项 | 1
36 |  | 合计